## Sheet1
disp (mm) | load (N) | 0 | 0
-0.1 | -6050.2015 | 0.1 | 6.0502
-0.2 | -12084.7036 | 0.2 | 12.0847
-0.3 | -15923.6005 | 0.3 | 15.9236
-0.4 | -17868.4732 | 0.4 | 17.8685
-0.5 | -15205.8058 | 0.5 | 15.2058
-0.6 | -12274.1047 | 0.6 | 12.2741
-0.7 | -4903.866 | 0.7 | 4.9039 | Concrete beam: 200x200x1500 mm
-0.8 | -4518.751 | 0.8 | 4.5188
-0.9 | -3871.3889 | 0.9 | 3.8714
-1 | -3931.6991 | 1 | 3.9317
-1.1 | -3801.0716 | 1.1 | 3.8011
-1.2 | -3204.5964 | 1.2 | 3.2046
-1.3 | -2928.2137 | 1.3 | 2.9282
-1.4 | -2715.9461 | 1.4 | 2.7159
-1.5 | -2547.5211 | 1.5 | 2.5475
-1.6 | -2412.5867 | 1.6 | 2.4126
-1.7 | -2298.4794 | 1.7 | 2.2985
-1.8 | -2212.3085 | 1.8 | 2.2123
-1.9 | -2107.6597 | 1.9 | 2.1077
-2 | -2023.7943 | 2 | 2.0238
-2.1 | -1978.536 | 2.1 | 1.9785
-2.2 | -1915.3066 | 2.2 | 1.9153
-2.3 | -1861.7818 | 2.3 | 1.8618
-2.4 | -1814.7014 | 2.4 | 1.8147
-2.5 | -1772.9759 | 2.5 | 1.773
-2.6 | -1736.9128 | 2.6 | 1.7369
-2.7 | -1702.0666 | 2.7 | 1.7021
-2.8 | -1672.8257 | 2.8 | 1.6728
-2.9 | -1645.2339 | 2.9 | 1.6452
-3 | -1623.1247 | 3 | 1.6231
-3.1 | -1604.3556 | 3.1 | 1.6044
-3.2 | -1589.5867 | 3.2 | 1.5896
-3.3 | -1576.7648 | 3.3 | 1.5768
-3.4 | -1560.5992 | 3.4 | 1.5606
-3.5 | -1539.782 | 3.5 | 1.5398
-3.6 | -1517.9791 | 3.6 | 1.518
-3.7 | -1497.9441 | 3.7 | 1.4979
-3.8 | -1470.3607 | 3.8 | 1.4704
-3.9 | -1437.8195 | 3.9 | 1.4378
-4 | -1412.0886 | 4 | 1.4121
-4.1 | -1388.2211 | 4.1 | 1.3882
-4.2 | -1366.1064 | 4.2 | 1.3661
-4.3 | -1346.9544 | 4.3 | 1.347
-4.4 | -1332.7146 | 4.4 | 1.3327
-4.5 | -1320.5754 | 4.5 | 1.3206
-4.6 | -1309.5991 | 4.6 | 1.3096
-4.7 | -1299.5398 | 4.7 | 1.2995
-4.8 | -1282.3631 | 4.8 | 1.2824
-4.9 | -1376.7974 | 4.9 | 1.3768
-5 | -954.1904 | 5 | 0.95419
-5.1 | -655.2541 | 5.1 | 0.65525
-5.2 | -511.4388 | 5.2 | 0.51144
-5.3 | -436.3247 | 5.3 | 0.43632
-5.4 | -327.7908 | 5.4 | 0.32779
-5.5 | -307.6572 | 5.5 | 0.30766
-5.6 | -304.0754 | 5.6 | 0.30408
-5.7 | -302.0847 | 5.7 | 0.30208
-5.8 | -300.399 | 5.8 | 0.3004
-5.9 | -298.955 | 5.9 | 0.29896
-6 | -295.8989 | 6 | 0.2959
-6.1 | -280.3307 | 6.1 | 0.28033
-6.2 | -286.5985 | 6.2 | 0.2866
-6.3 | -283.7207 | 6.3 | 0.28372
-6.4 | -281.4376 | 6.4 | 0.28144
-6.5 | -279.4959 | 6.5 | 0.2795
-6.6 | -277.8782 | 6.6 | 0.27788
-6.7 | -276.5688 | 6.7 | 0.27657
-6.8 | -274.6913 | 6.8 | 0.27469
-6.9 | -272.3683 | 6.9 | 0.27237
-7 | -270.1061 | 7 | 0.27011
-7.1 | -268.0818 | 7.1 | 0.26808
-7.2 | -266.2956 | 7.2 | 0.2663
-7.3 | -264.7288 | 7.3 | 0.26473
-7.4 | -263.3668 | 7.4 | 0.26337
-7.5 | -262.2034 | 7.5 | 0.2622
-7.6 | -261.2283 | 7.6 | 0.26123
-7.7 | -260.4463 | 7.7 | 0.26045
-7.8 | -259.8394 | 7.8 | 0.25984
-7.9 | -259.4044 | 7.9 | 0.2594
-8 | -259.134 | 8 | 0.25913
-8.1 | -259.021 | 8.1 | 0.25902
-8.2 | -259.0577 | 8.2 | 0.25906
-8.3 | -417.7599 | 8.3 | 0.41776
-8.4 | -76.5875 | 8.4 | 0.076587
-8.5 | -67.4852 | 8.5 | 0.067485
-8.6 | -67.1919 | 8.6 | 0.067192
-8.7 | -66.8257 | 8.7 | 0.066826
-8.8 | -66.6534 | 8.8 | 0.066653
-8.9 | -66.5206 | 8.9 | 0.066521
-9 | -66.3803 | 9 | 0.06638
-9.1 | -66.3102 | 9.1 | 0.06631
-9.2 | -66.136 | 9.2 | 0.066136
-9.3 | -66.1106 | 9.3 | 0.066111
-9.4 | -66.0406 | 9.4 | 0.066041
-9.5 | -66.0399 | 9.5 | 0.06604
-9.6 | -65.9891 | 9.6 | 0.065989
-9.7 | -65.2122 | 9.7 | 0.065212
-9.8 | -64.3282 | 9.8 | 0.064328
-9.9 | -63.5746 | 9.9 | 0.063575
200 mm
1500 mm